## Coordinate_Converter
Decimal Degrees (DD.ddddd° N, DD.dddd° E) |  |  | Degrees Minutes Seconds (DD°MM'SS" N, DD°MM'SS" S) |  |  |  |  | UTM (XXXXXX m E, XXXXXXX m N) |  |  |  | Conversion of UTM Coordinates to Decimal Degrees
Enter your coordinates
| Latitude (°N) | 23.456 |  | Latitude (°N) | 22 | 30 | 30 |  | Zone | 40 |  |  |  | UTM | [27 empty] | Decimal Degrees | [7 empty] | Degrees, minutes and seconds
| Longitude (°E) | 58.789 |  | Longitude (°E) | 57 | 30 | 30 |  | Hemisphere | N |  |  |  | East | North | Band Lat. | Banda (-72 a -16) | Banda (-8 a 48) | Banda (56 a 84) | Fi' | Ni | Fi en Radianes: | Meridiano Central: | Y al sur del Ecuador: | a | A1 | A2 | J2 | J4 | J6 | Alfa | Beta | Gamma | B(fi) | b | Zeta | Xi | Eta | Sen h Xi | Delta Lambda | Tau | Latitude | Longitude | [6 empty] | Latitude | Longitude | UTM waypoint Garmin
[9 empty] | Easting | 658235.698 | [5 empty] | Q | Q | Q | U | 0.40358 | 6378879.4077 | 0.40519 | 57 | 2568214.58 | 0.024806 | 0.72232 | 0.61092 | 0.76474 | 0.72628 | 1.3827 | 0.0050546 | 4.2582e-05 | 1.6741e-07 | 2557155.9039 | 0.0017336 | 1.7538e-06 | 0.024806 | 0.40531 | 0.024809 | 0.026989 | 0.40518 |  |  | 58 | 32 | 46.955 | 23 | 12 | 55.697 | -23º -12' -55.697" S | -58º -32' -46.955" W | 40 Q 658236 2568215
[9 empty] | Northing | 2568214.58 |  |  |  | 658235.698 | 9568214.58 | Polo Norte | Polo Norte | Polo Norte | Polo Norte | 1.5036 | 6396936.5245 | 1.4992 | 57 | 9568214.58 | 0.024736 | 0.13404 | 0.00060482 | 1.5706 | 1.1781 | 1.9635 | 0.0050546 | 4.2582e-05 | 1.6741e-07 | 9567941.9674 | 4.2616e-05 | 9.3035e-09 | 0.024736 | 1.5036 | 0.024739 | 0.35308 | 1.4992 | 85.8986 | 77.2298 | 77 | 13 | 47.183 | 85 | 53 | 54.994 | -85º -53' -54.994" S | -77º -13' -47.183" W | 40 Polo Norte 658236 9568215
[14 empty] | 658235.698 | 9568214.58 | Polo Norte | Polo Norte | Polo Norte | Polo Norte | 1.5036 | 6396936.5245 | 1.4992 | 57 | 9568214.58 | 0.024736 | 0.13404 | 0.00060482 | 1.5706 | 1.1781 | 1.9635 | 0.0050546 | 4.2582e-05 | 1.6741e-07 | 9567941.9674 | 4.2616e-05 | 9.3035e-09 | 0.024736 | 1.5036 | 0.024739 | 0.35308 | 1.4992 | 85.8986 | 77.2298 | 77 | 13 | 47.183 | 85 | 53 | 54.994 | -85º -53' -54.994" S | -77º -13' -47.183" W | 40 Polo Norte 658236 9568215
| X | 58.789 |  | X | 57.5083 |  |  |  | X | 58.5464 |  |  |  | 658235.698 | 9568214.58 | Polo Norte | Polo Norte | Polo Norte | Polo Norte | 1.5036 | 6396936.5245 | 1.4992 | 57 | 9568214.58 | 0.024736 | 0.13404 | 0.00060482 | 1.5706 | 1.1781 | 1.9635 | 0.0050546 | 4.2582e-05 | 1.6741e-07 | 9567941.9674 | 4.2616e-05 | 9.3035e-09 | 0.024736 | 1.5036 | 0.024739 | 0.35308 | 1.4992 | 85.8986 | 77.2298 | 77 | 13 | 47.183 | 85 | 53 | 54.994 | -85º -53' -54.994" S | -77º -13' -47.183" W | 40 Polo Norte 658236 9568215
| Y | 23.456 |  | Y | 22.5083 |  |  |  | Y | 23.2155 |  |  |  | 658235.698 | 9568214.58 | Polo Norte | Polo Norte | Polo Norte | Polo Norte | 1.5036 | 6396936.5245 | 1.4992 | 57 | 9568214.58 | 0.024736 | 0.13404 | 0.00060482 | 1.5706 | 1.1781 | 1.9635 | 0.0050546 | 4.2582e-05 | 1.6741e-07 | 9567941.9674 | 4.2616e-05 | 9.3035e-09 | 0.024736 | 1.5036 | 0.024739 | 0.35308 | 1.4992 | 85.8986 | 77.2298 | 77 | 13 | 47.183 | 85 | 53 | 54.994 | -85º -53' -54.994" S | -77º -13' -47.183" W | 40 Polo Norte 658236 9568215
[14 empty] | 658235.698 | 9568214.58 | Polo Norte | Polo Norte | Polo Norte | Polo Norte | 1.5036 | 6396936.5245 | 1.4992 | 57 | 9568214.58 | 0.024736 | 0.13404 | 0.00060482 | 1.5706 | 1.1781 | 1.9635 | 0.0050546 | 4.2582e-05 | 1.6741e-07 | 9567941.9674 | 4.2616e-05 | 9.3035e-09 | 0.024736 | 1.5036 | 0.024739 | 0.35308 | 1.4992 | 85.8986 | 77.2298 | 77 | 13 | 47.183 | 85 | 53 | 54.994 | -85º -53' -54.994" S | -77º -13' -47.183" W | 40 Polo Norte 658236 9568215
[12 empty] | DATUM WGS84 |  | 658235.698 | 9568214.58 | Polo Norte | Polo Norte | Polo Norte | Polo Norte | 1.5036 | 6396936.5245 | 1.4992 | 57 | 9568214.58 | 0.024736 | 0.13404 | 0.00060482 | 1.5706 | 1.1781 | 1.9635 | 0.0050546 | 4.2582e-05 | 1.6741e-07 | 9567941.9674 | 4.2616e-05 | 9.3035e-09 | 0.024736 | 1.5036 | 0.024739 | 0.35308 | 1.4992 | 85.8986 | 77.2298 | 77 | 13 | 47.183 | 85 | 53 | 54.994 | -85º -53' -54.994" S | -77º -13' -47.183" W | 40 Polo Norte 658236 9568215
| Check Coordinate Location |  |  | Check Coordinate Location |  |  |  |  | Check Coordinate Location |  |  | a (semi major axis) | 6378137 | 658235.698 | 9568214.58 | Polo Norte | Polo Norte | Polo Norte | Polo Norte | 1.5036 | 6396936.5245 | 1.4992 | 57 | 9568214.58 | 0.024736 | 0.13404 | 0.00060482 | 1.5706 | 1.1781 | 1.9635 | 0.0050546 | 4.2582e-05 | 1.6741e-07 | 9567941.9674 | 4.2616e-05 | 9.3035e-09 | 0.024736 | 1.5036 | 0.024739 | 0.35308 | 1.4992 | 85.8986 | 77.2298 | 77 | 13 | 47.183 | 85 | 53 | 54.994 | -85º -53' -54.994" S | -77º -13' -47.183" W | 40 Polo Norte 658236 9568215
[12 empty] | b (semi minor axis) | 6356752.3142 | 658235.698 | 9568214.58 | Polo Norte | Polo Norte | Polo Norte | Polo Norte | 1.5036 | 6396936.5245 | 1.4992 | 57 | 9568214.58 | 0.024736 | 0.13404 | 0.00060482 | 1.5706 | 1.1781 | 1.9635 | 0.0050546 | 4.2582e-05 | 1.6741e-07 | 9567941.9674 | 4.2616e-05 | 9.3035e-09 | 0.024736 | 1.5036 | 0.024739 | 0.35308 | 1.4992 | 85.8986 | 77.2298 | 77 | 13 | 47.183 | 85 | 53 | 54.994 | -85º -53' -54.994" S | -77º -13' -47.183" W | 40 Polo Norte 658236 9568215
[14 empty] | 658235.698 | 9568214.58 | Polo Norte | Polo Norte | Polo Norte | Polo Norte | 1.5036 | 6396936.5245 | 1.4992 | 57 | 9568214.58 | 0.024736 | 0.13404 | 0.00060482 | 1.5706 | 1.1781 | 1.9635 | 0.0050546 | 4.2582e-05 | 1.6741e-07 | 9567941.9674 | 4.2616e-05 | 9.3035e-09 | 0.024736 | 1.5036 | 0.024739 | 0.35308 | 1.4992 | 85.8986 | 77.2298 | 77 | 13 | 47.183 | 85 | 53 | 54.994 | -85º -53' -54.994" S | -77º -13' -47.183" W | 40 Polo Norte 658236 9568215
[12 empty] | Eccentricity | 0.081819 | 658235.698 | 9568214.58 | Polo Norte | Polo Norte | Polo Norte | Polo Norte | 1.5036 | 6396936.5245 | 1.4992 | 57 | 9568214.58 | 0.024736 | 0.13404 | 0.00060482 | 1.5706 | 1.1781 | 1.9635 | 0.0050546 | 4.2582e-05 | 1.6741e-07 | 9567941.9674 | 4.2616e-05 | 9.3035e-09 | 0.024736 | 1.5036 | 0.024739 | 0.35308 | 1.4992 | 85.8986 | 77.2298 | 77 | 13 | 47.183 | 85 | 53 | 54.994 | -85º -53' -54.994" S | -77º -13' -47.183" W | 40 Polo Norte 658236 9568215
[12 empty] | 2ª Excentric. ( e' ) | 0.082094 | 658235.698 | 9568214.58 | Polo Norte | Polo Norte | Polo Norte | Polo Norte | 1.5036 | 6396936.5245 | 1.4992 | 57 | 9568214.58 | 0.024736 | 0.13404 | 0.00060482 | 1.5706 | 1.1781 | 1.9635 | 0.0050546 | 4.2582e-05 | 1.6741e-07 | 9567941.9674 | 4.2616e-05 | 9.3035e-09 | 0.024736 | 1.5036 | 0.024739 | 0.35308 | 1.4992 | 85.8986 | 77.2298 | 77 | 13 | 47.183 | 85 | 53 | 54.994 | -85º -53' -54.994" S | -77º -13' -47.183" W | 40 Polo Norte 658236 9568215
[12 empty] | e' ² | 0.0067395 | 658235.698 | 9568214.58 | Polo Norte | Polo Norte | Polo Norte | Polo Norte | 1.5036 | 6396936.5245 | 1.4992 | 57 | 9568214.58 | 0.024736 | 0.13404 | 0.00060482 | 1.5706 | 1.1781 | 1.9635 | 0.0050546 | 4.2582e-05 | 1.6741e-07 | 9567941.9674 | 4.2616e-05 | 9.3035e-09 | 0.024736 | 1.5036 | 0.024739 | 0.35308 | 1.4992 | 85.8986 | 77.2298 | 77 | 13 | 47.183 | 85 | 53 | 54.994 | -85º -53' -54.994" S | -77º -13' -47.183" W | 40 Polo Norte 658236 9568215
[12 empty] | c (polar radius of curvature) | 6399593.6258 | 658235.698 | 9568214.58 | Polo Norte | Polo Norte | Polo Norte | Polo Norte | 1.5036 | 6396936.5245 | 1.4992 | 57 | 9568214.58 | 0.024736 | 0.13404 | 0.00060482 | 1.5706 | 1.1781 | 1.9635 | 0.0050546 | 4.2582e-05 | 1.6741e-07 | 9567941.9674 | 4.2616e-05 | 9.3035e-09 | 0.024736 | 1.5036 | 0.024739 | 0.35308 | 1.4992 | 85.8986 | 77.2298 | 77 | 13 | 47.183 | 85 | 53 | 54.994 | -85º -53' -54.994" S | -77º -13' -47.183" W | 40 Polo Norte 658236 9568215
[14 empty] | 658235.698 | 9568214.58 | Polo Norte | Polo Norte | Polo Norte | Polo Norte | 1.5036 | 6396936.5245 | 1.4992 | 57 | 9568214.58 | 0.024736 | 0.13404 | 0.00060482 | 1.5706 | 1.1781 | 1.9635 | 0.0050546 | 4.2582e-05 | 1.6741e-07 | 9567941.9674 | 4.2616e-05 | 9.3035e-09 | 0.024736 | 1.5036 | 0.024739 | 0.35308 | 1.4992 | 85.8986 | 77.2298 | 77 | 13 | 47.183 | 85 | 53 | 54.994 | -85º -53' -54.994" S | -77º -13' -47.183" W | 40 Polo Norte 658236 9568215
[12 empty] | ENTRY DATA |  | 658235.698 | 9568214.58 | Polo Norte | Polo Norte | Polo Norte | Polo Norte | 1.5036 | 6396936.5245 | 1.4992 | 57 | 9568214.58 | 0.024736 | 0.13404 | 0.00060482 | 1.5706 | 1.1781 | 1.9635 | 0.0050546 | 4.2582e-05 | 1.6741e-07 | 9567941.9674 | 4.2616e-05 | 9.3035e-09 | 0.024736 | 1.5036 | 0.024739 | 0.35308 | 1.4992 | 85.8986 | 77.2298 | 77 | 13 | 47.183 | 85 | 53 | 54.994 | -85º -53' -54.994" S | -77º -13' -47.183" W | 40 Polo Norte 658236 9568215
[14 empty] | 658235.698 | 9568214.58 | Polo Norte | Polo Norte | Polo Norte | Polo Norte | 1.5036 | 6396936.5245 | 1.4992 | 57 | 9568214.58 | 0.024736 | 0.13404 | 0.00060482 | 1.5706 | 1.1781 | 1.9635 | 0.0050546 | 4.2582e-05 | 1.6741e-07 | 9567941.9674 | 4.2616e-05 | 9.3035e-09 | 0.024736 | 1.5036 | 0.024739 | 0.35308 | 1.4992 | 85.8986 | 77.2298 | 77 | 13 | 47.183 | 85 | 53 | 54.994 | -85º -53' -54.994" S | -77º -13' -47.183" W | 40 Polo Norte 658236 9568215
[14 empty] | 658235.698 | 9568214.58 | Polo Norte | Polo Norte | Polo Norte | Polo Norte | 1.5036 | 6396936.5245 | 1.4992 | 57 | 9568214.58 | 0.024736 | 0.13404 | 0.00060482 | 1.5706 | 1.1781 | 1.9635 | 0.0050546 | 4.2582e-05 | 1.6741e-07 | 9567941.9674 | 4.2616e-05 | 9.3035e-09 | 0.024736 | 1.5036 | 0.024739 | 0.35308 | 1.4992 | 85.8986 | 77.2298 | 77 | 13 | 47.183 | 85 | 53 | 54.994 | -85º -53' -54.994" S | -77º -13' -47.183" W | 40 Polo Norte 658236 9568215
[14 empty] | 658235.698 | 9568214.58 | Polo Norte | Polo Norte | Polo Norte | Polo Norte | 1.5036 | 6396936.5245 | 1.4992 | 57 | 9568214.58 | 0.024736 | 0.13404 | 0.00060482 | 1.5706 | 1.1781 | 1.9635 | 0.0050546 | 4.2582e-05 | 1.6741e-07 | 9567941.9674 | 4.2616e-05 | 9.3035e-09 | 0.024736 | 1.5036 | 0.024739 | 0.35308 | 1.4992 | 85.8986 | 77.2298 | 77 | 13 | 47.183 | 85 | 53 | 54.994 | -85º -53' -54.994" S | -77º -13' -47.183" W | 40 Polo Norte 658236 9568215
[14 empty] | 658235.698 | 9568214.58 | Polo Norte | Polo Norte | Polo Norte | Polo Norte | 1.5036 | 6396936.5245 | 1.4992 | 57 | 9568214.58 | 0.024736 | 0.13404 | 0.00060482 | 1.5706 | 1.1781 | 1.9635 | 0.0050546 | 4.2582e-05 | 1.6741e-07 | 9567941.9674 | 4.2616e-05 | 9.3035e-09 | 0.024736 | 1.5036 | 0.024739 | 0.35308 | 1.4992 | 85.8986 | 77.2298 | 77 | 13 | 47.183 | 85 | 53 | 54.994 | -85º -53' -54.994" S | -77º -13' -47.183" W | 40 Polo Norte 658236 9568215
[14 empty] | 658235.698 | 9568214.58 | Polo Norte | Polo Norte | Polo Norte | Polo Norte | 1.5036 | 6396936.5245 | 1.4992 | 57 | 9568214.58 | 0.024736 | 0.13404 | 0.00060482 | 1.5706 | 1.1781 | 1.9635 | 0.0050546 | 4.2582e-05 | 1.6741e-07 | 9567941.9674 | 4.2616e-05 | 9.3035e-09 | 0.024736 | 1.5036 | 0.024739 | 0.35308 | 1.4992 | 85.8986 | 77.2298 | 77 | 13 | 47.183 | 85 | 53 | 54.994 | -85º -53' -54.994" S | -77º -13' -47.183" W | 40 Polo Norte 658236 9568215
[14 empty] | 658235.698 | 9568214.58 | Polo Norte | Polo Norte | Polo Norte | Polo Norte | 1.5036 | 6396936.5245 | 1.4992 | 57 | 9568214.58 | 0.024736 | 0.13404 | 0.00060482 | 1.5706 | 1.1781 | 1.9635 | 0.0050546 | 4.2582e-05 | 1.6741e-07 | 9567941.9674 | 4.2616e-05 | 9.3035e-09 | 0.024736 | 1.5036 | 0.024739 | 0.35308 | 1.4992 | 85.8986 | 77.2298 | 77 | 13 | 47.183 | 85 | 53 | 54.994 | -85º -53' -54.994" S | -77º -13' -47.183" W | 40 Polo Norte 658236 9568215
[14 empty] | 658235.698 | 9568214.58 | Polo Norte | Polo Norte | Polo Norte | Polo Norte | 1.5036 | 6396936.5245 | 1.4992 | 57 | 9568214.58 | 0.024736 | 0.13404 | 0.00060482 | 1.5706 | 1.1781 | 1.9635 | 0.0050546 | 4.2582e-05 | 1.6741e-07 | 9567941.9674 | 4.2616e-05 | 9.3035e-09 | 0.024736 | 1.5036 | 0.024739 | 0.35308 | 1.4992 | 85.8986 | 77.2298 | 77 | 13 | 47.183 | 85 | 53 | 54.994 | -85º -53' -54.994" S | -77º -13' -47.183" W | 40 Polo Norte 658236 9568215
[14 empty] | 658235.698 | 9568214.58 | Polo Norte | Polo Norte | Polo Norte | Polo Norte | 1.5036 | 6396936.5245 | 1.4992 | 57 | 9568214.58 | 0.024736 | 0.13404 | 0.00060482 | 1.5706 | 1.1781 | 1.9635 | 0.0050546 | 4.2582e-05 | 1.6741e-07 | 9567941.9674 | 4.2616e-05 | 9.3035e-09 | 0.024736 | 1.5036 | 0.024739 | 0.35308 | 1.4992 | 85.8986 | 77.2298 | 77 | 13 | 47.183 | 85 | 53 | 54.994 | -85º -53' -54.994" S | -77º -13' -47.183" W | 40 Polo Norte 658236 9568215
[12 empty] | www.geogeek.xyz |  | 658235.698 | 9568214.58 | Polo Norte | Polo Norte | Polo Norte | Polo Norte | 1.5036 | 6396936.5245 | 1.4992 | 57 | 9568214.58 | 0.024736 | 0.13404 | 0.00060482 | 1.5706 | 1.1781 | 1.9635 | 0.0050546 | 4.2582e-05 | 1.6741e-07 | 9567941.9674 | 4.2616e-05 | 9.3035e-09 | 0.024736 | 1.5036 | 0.024739 | 0.35308 | 1.4992 | 85.8986 | 77.2298 | 77 | 13 | 47.183 | 85 | 53 | 54.994 | -85º -53' -54.994" S | -77º -13' -47.183" W | 40 Polo Norte 658236 9568215
[11 empty] | If you require more rows, do not forget to drag the function including the hidden columns |  |  | 658235.698 | 9568214.58 | Polo Norte | Polo Norte | Polo Norte | Polo Norte | 1.5036 | 6396936.5245 | 1.4992 | 57 | 9568214.58 | 0.024736 | 0.13404 | 0.00060482 | 1.5706 | 1.1781 | 1.9635 | 0.0050546 | 4.2582e-05 | 1.6741e-07 | 9567941.9674 | 4.2616e-05 | 9.3035e-09 | 0.024736 | 1.5036 | 0.024739 | 0.35308 | 1.4992 | 85.8986 | 77.2298 | 77 | 13 | 47.183 | 85 | 53 | 54.994 | -85º -53' -54.994" S | -77º -13' -47.183" W | 40 Polo Norte 658236 9568215
[14 empty] | 658235.698 | 9568214.58 | Polo Norte | Polo Norte | Polo Norte | Polo Norte | 1.5036 | 6396936.5245 | 1.4992 | 57 | 9568214.58 | 0.024736 | 0.13404 | 0.00060482 | 1.5706 | 1.1781 | 1.9635 | 0.0050546 | 4.2582e-05 | 1.6741e-07 | 9567941.9674 | 4.2616e-05 | 9.3035e-09 | 0.024736 | 1.5036 | 0.024739 | 0.35308 | 1.4992 | 85.8986 | 77.2298 | 77 | 13 | 47.183 | 85 | 53 | 54.994 | -85º -53' -54.994" S | -77º -13' -47.183" W | 40 Polo Norte 658236 9568215